## BlinkerBOM
Comment | Description | Designator | Quantity | Part Number | Value
NPCAP | Nonpolar capacitor, 2 pin | C1 | 1 | CL10A475MA8NQNC | 4.7uF
NPCAP | Nonpolar capacitor, 2 pin | C2 | 1 | CL10C103JA8NNNC | 0.01uF
Molex Ultrafit 3x1 | Molex Ultrafit 3x1 - 172310-1303 | P1, P2 | 2 | 172310-1303
PFET | MOSFET P CH 30V 6A 2-3Z1A | Q1 | 1 | SSM3J332R,LF
RES | Resistor, 2 pin | R1 | 1 | ERJ-3EKF4701V | 4.7k
RES | Resistor, 2 pin | R2 | 1 | ERJ-3EKF1003V | 100k
LMC555CMx/LMC555CN/LMC555IM | 555 Type, Timer/Oscillator (Single) IC 3MHz 8-SOIC | U1 | 1 | LMC555CMX/NOPB